## Záradék
Név :
Cím :
A munka leírása:
Bagamér Általános Iskola, Rákóczi u. 2. épület
Játszótér-, és kondipark alépítmény készítése
Készült:
Költségvetés főösszesítő
Megnevezés |  | Anyagköltség | Díjköltség
1. Építmény közvetlen költségei |  | 0 | 0
1.1 Közvetlen önköltség összesen |  | 0 | 0
2.1 ÁFA vetítési alap |  | 0
2.2 Áfa | 27% | 0
3. A munka ára |  | 0
Aláírás

## Összesítő
Munkanem megnevezése | Anyag összege | Díj összege
Irtás, föld- és sziklamunka | 0 | 0
Helyszíni beton és vasbeton munka | 0 | 0
Útburkolatalap és makadámburkolat készítése | 0 | 0
Összesen: | 0 | 0

## Irtás, föld- és sziklamunka
Ssz. | Tételszám | Tétel szövege | Menny. | Egység | Anyag egységár | Díj egységre | Anyag összesen | Díj összesen
1 | 21-004-5.1.1.1 | Tükörkészítés tömörítés nélkül, sík felületen gépi erővel, kiegészítő kézi munkával talajosztály: I-IV. | 120 | m2 |  |  | 0 | 0
2 | 21-008-3.1.2 | Simító hengerlés a földmű (tükör és padka) felületén, gépi erővel, 3,0 m-nél nagyobb szélességnél | 120 | m2 |  |  | 0 | 0
3 | 21-011-1.1.1 | Fejtett föld felrakása szállítóeszközre, kézi erővel, talajosztály I-IV. | 30 | m3 |  |  | 0 | 0
4 | 21-011-5-0118002 | Töltésalapozás geotextíliával REHAU RAUMAT geotextília PP-ből, fehér, 150 g/m2, 7,0 kN/m, Cikkszám: 241818 | 1.2 | 100 m2 |  |  | 0 | 0
|  | Munkanem összesen: |  |  |  |  | 0 | 0

## Helyszíni beton és vasbeton mun
Ssz. | Tételszám | Tétel szövege | Menny. | Egység | Anyag egységár | Díj egységre | Anyag összesen | Díj összesen
1 | 31-001-2-0452003 | Hegesztett betonacél háló szerelése tartószerkezetbe FERALPI Sp6K1515 építési síkháló; 5,00 x 2,15 m; 150 x 150 mm osztással Ø 6,00 / 6,00 BHB55.50 | 0.38 | t |  |  | 0 | 0
2 | 31-051-1.1-0112140 | Gumi térburkolat alá térbeton készítése 10cm vastagságban, lejtésben saját levében simítva C12/15 - X0b(H) helyszínen kevert betonból | 120 | m2 |  |  | 0 | 0
|  | Munkanem összesen: |  |  |  |  | 0 | 0

## Útburkolatalap és makadámburkol
Ssz. | Tételszám | Tétel szövege | Menny. | Egység | Anyag egységár | Díj egységre | Anyag összesen | Díj összesen
1 | 61-004-1.1-0110812 | Térbeton alatti törtbeton réteg elhelyezése 15 cm-es vastagságban, tömörítéssel | 18 | m3 |  |  | 0 | 0
|  | Munkanem összesen: |  |  |  |  | 0 | 0